## Hoja 1
Cálculos para PWM Tiva C
Frecuencia | 80000000 | Hz
Prescaler | 64
Generator CLK | 1250000 | Hz
| 8e-07 | s
REGISTRO LOAD | 62500 | bits
Periodo | 0.05 | s
Periodo | 20 | Hz
REGISTRO COMPA | 31000 | bits
Duty Cycle % | 50.4%